## 附件2询价函
附件2
泉州医学高等专科学校询价函
联系人： 赵东升 联系方式：394886093@qq.com 询价日期： 2025 年 11 月 14 日
采购项目名称： |  | 泉州医学高等专科学校药物设计实验室设备采购项目
序号 | 采购标的 | 技术和服务要求 | 数量 | 单价 | 总价
1 | 静电地板 | 静电活动地板600mm*600mm*35mm | 50平
2 | 六类非屏蔽网线 | 1、性能符合ANSI/TIA-568-C.2-2009、GB/T 50312-2016、IEC 61156-5六类标准。 2、中心PE十字骨架分开了线对并维持稳定的线对位置，减小了近端串扰损耗（NEXT）和保持了阻抗稳定，提供更稳定的性能及线缆支撑。 3、电气性能：工作电容≤5.6 nF/100米；线对对地电容不平衡≤330 pF/100米；额定传输速率（NVP)：65% ；线对时延差≤45ns/100米；线对直流不平衡电阻≤2%。 4、符合YD/T 1019-2013《数字通信用聚烯烃绝缘水平对绞电缆》及GB/T 50312-2016《综合布线系统工程验收规范》，通过权威检测机构四连接（100米）及六连接（100米、50米）的信道链路检测，须提供具有CNAS或CMA标识的合格检测报告复印件证明 | 4箱
3 | 线管 | 25#PVC线管（国标） | 80米
4 | 电源线 | 国标BV2.5平电源线 | 8捆
5 | 音响线 | 2*150支型 | 40米
6 | 网络跳线 | 1、性能符合ANSI/TIA-568-C.2-2009和GB/T 50312-2016六类标准。 2、采用六类多股非屏蔽线缆和六类RJ45水晶头制做而成。 3、符合GB/T 50312-2016《综合布线系统工程验收规范》，通过四连接及六连接的信道链路检测；采用7*0.12mm的多股无氧铜线，须提供具有CNAS或CMA标识的合格检测报告复印件证明. | 32条
7 | 辅材 | 水晶头、电工胶布、自攻螺丝、钉子、扎带、标签等 | 1项
8 | 施工服务费 | 1、桌面云、机柜、交换机、配线架、摄像头、功放及音箱等设备的拆除、搬运及安装； 2、刀片服务器、存储、网络、桌面云及扩音系统等系统洛江校区与南安校区两校区的调试服务，量子化学计算软件能够跨校区运行； 3、电源线及网络综合布线服务费等。 | 1项
合计 |  | 0
报价供应商
供应商联系人
供应商联系方式
报价日期